## Sheet1
Part Name | Weight(g) | Weight(n) | CoM To J2(mm) | CoM To J2(m) | Qt | Required Torque for J2 Motor | CoM To J3(mm) | CoM To J3(mm) | Required Torque for J3 Motor
J6 Motor 17-20 | 140 | 1.372 | 460 | 0.46 | 1 | 0.63112 | 260 | 0.26 | 0.35672
J5Pulley T160 | 234 | 2.2932 | 420 | 0.42 | 1 | 0.96314 | 220 | 0.22 | 0.5045
Rod | 60 | 0.588 | 420 | 0.42 | 1 | 0.24696 | 220 | 0.22 | 0.12936
KFL08 | 30 | 0.294 | 420 | 0.42 | 2 | 0.24696 | 220 | 0.22 | 0.12936
J5 Motor 17-36 | 240 | 2.352 | 330 | 0.33 | 1 | 0.77616 | 130 | 0.13 | 0.30576
J1J2J3Mount | 327 | 3.2046 | 380 | 0.38 | 1 | 1.2177 | 180 | 0.18 | 0.57683
J4 Pulley T160 | 56 | 0.5488 | 290 | 0.29 | 1 | 0.15915 | 90 | 0.09 | 0.049392
6008 | 190 | 1.862 | 280 | 0.28 | 1 | 0.52136 | 80 | 0.08 | 0.14896
J4_Pully_Flange | 75 | 0.735 | 270 | 0.27 | 1 | 0.19845 | 70 | 0.07 | 0.05145
J4 Motor 17-36 | 240 | 2.352 | 246 | 0.246 | 1 | 0.57859 | 46 | 0.046 | 0.10819
J3 Pulley T160 | 231 | 2.2638 | 210 | 0.21 | 1 | 0.4754
Rod | 60 | 0.588 | 200 | 0.2 | 1 | 0.1176
KFL08 | 30 | 0.294 | 200 | 0.2 | 2 | 0.1176
J3 Motor 17-36 | 240 | 2.352 | 116 | 0.116 | 2 | 0.54566
J1J2J3Mount | 327 | 3.2046 | 160 | 0.16 | 1 | 0.51274
[6 empty] | 7.3086 |  |  | 2.3605
| nm | scale | qt
nema 17-42 | 0.4 | 13.3333 | 2 |  |  | 10.6667

## torque
| weigth | torque Nm | num | multiplier | location | total torque output | neg torque
LC42-60 | 0.5 | 0.6 | 2 | 10 | 0 | 12 | 0
LC42-40 | 0.3 | 0.3 | 2 | 10 | 0.1 | 6 | -0.588
LC42-40 | 0.3 | 0.3 | 1 | 10 | 0.3 | 3 | -0.882
LC42-40 | 0.3 | 0.3 | 1 | 1 | 0.5 | 0.3 | -1.47

## Belt Length
joint | C2C min | C2C max | belt length min | belt length max
1 | 87 | 94.5 | 371.5 | 384.5
2 | 87 | 94.5 | 371.5 | 384.5
3 | 87 | 94.5 | 371.5 | 384.5
4 | 76 | 81.5 | 353.2 | 362.23
5 | 87 | 94.5 | 371.5 | 384.5
6

## Sock size
Nut size | Socket size | Socket Dia(mm)
m3 | 5.5 | 8
m4 | 7 | 10
m5 | 8 | 12
m6 | 10 | 15
m8 | 13 | 17
m10 | 17 | 24